## Sheet1
Water Trap Selection Based on OMEGA Catalog
|  | Flow Rate |  |  | 32 | 32 | Nm3/hr |  | According to PID and DSH
|  | Pressure |  |  | 31 | 31 | Barg |  | According to PID and DSH
Correction Factor
| Operating Pressure (Bar) |  | 2 | 3 | 4 | 5 | 6 | 7 | 8 | 9 | 10 | 11 | 12 | 13 | 14 | 15 | 16 | 17 | 18 | 19 | 20
| Operating Pressure (PSI) |  | 29 | 43 | 58 | 72 | 87 | 100 | 115 | 130 | 145 | 160 | 174 | 189 | 203 | 218 | 232 | 247 | 261 | 276 | 290
| Correction Factor |  | 0.38 | 0.5 | 0.63 | 0.75 | 0.88 | 1 | 1.13 | 1.25 | 1.38 | 1.5 | 1.63 | 1.75 | 1.88 | 2 | 2.13 | 2.25 | 2.38 | 2.5 | 2.63
Interpolation
| Pressure | Corr. Factor
| 31 | FALSE
| 31 | #DIV/0!
| 31 | FALSE
Technical Data
| Model | Pipe size | 3: Max Oper. Pressure; 5: FLOW RATE @7 Barg, 20°C; 9: Temp. oper. Range; 11: Dimension (mm); 15: Mass; 16: standard colour; 18: quality class - water (ISO 8573-1)
|  | DN | 3: bar/psi; 5: Nm3/h; 7: SCFM; 9: ° C; 11: A; 12: B; 13: C; 14: D; 15: Kg
| CKL 005 B | 3/8 | 3: 16/232; 5: 60; 7: 35; 9: 1.5 - 65; 11: 187; 12: 88; 13: 20; 14: 60; 15: 0.7; 16: RAL 9005; 18: 8
| CKL 007 B | 1/2 | 3: 16/232; 5: 78; 7: 46; 9: 1.5 - 65; 11: 187; 12: 88; 13: 20; 14: 60; 15: 0.7; 16: RAL 9005; 18: 8
| CKL 010 B | 3/4 | 3: 16/232; 5: 120; 7: 70; 9: 1.5 - 65; 11: 257; 12: 88; 13: 20; 14: 80; 15: 0.8; 16: RAL 9005; 18: 8
| CKL 018 B | 1 | 3: 16/232; 5: 198; 7: 116; 9: 1.5 - 65; 11: 263; 12: 125; 13: 32; 14: 100; 15: 1.8; 16: RAL 9005; 18: 8
| CKL 047 B | 11/2 | 3: 16/232; 5: 510; 7: 300; 9: 1.5 - 65; 11: 461; 12: 125; 13: 32; 14: 140; 15: 2.5; 16: RAL 9005; 18: 8
| CKL 094 B | 2 | 3: 16/232; 5: 1000; 7: 588; 9: 1.5 - 65; 11: 684; 12: 163; 13: 43; 14: 520; 15: 5.1; 16: RAL 9005; 18: 8
| CKL 150 B | 21/2 | 3: 16/232; 5: 1500; 7: 882; 9: 1.5 - 65; 11: 684; 12: 163; 13: 43; 14: 520; 15: 5.1; 16: RAL 9005; 18: 8
| CKL 200 SS | 3 | 3: 16/232; 5: 2160; 7: 1270; 9: 1.5 - 65; 11: 795; 12: 240; 13: 59; 14: 630; 15: 12.9; 16: RAL 9005; 18: 8
| CKL-C 20 | 3/8" | 3: 20/290; 5: 72; 7: 42; 9: 1.5 - 65; 11: 187; 12: 88; 13: 20; 14: 80; 15: 0.7; 16: RAL 9005; 18: 8
| CKL-C 21 | 1/2" | 3: 20/290; 5: 96; 7: 56; 9: 1.5 - 65; 11: 256; 12: 88; 13: 20; 14: 80; 15: 0.8; 16: RAL 9005; 18: 8
| CKL-C 30 | 1/2" | 3: 20/290; 5: 150; 7: 88; 9: 1.5 - 65; 11: 278; 12: 106; 13: 25; 14: 100; 15: 1.3; 16: RAL 9005; 18: 8
| CKL-C 31 | 3/4" | 3: 20/290; 5: 216; 7: 127; 9: 1.5 - 65; 11: 278; 12: 106; 13: 25; 14: 100; 15: 1.3; 16: RAL 9005; 18: 8
| CKL-C 40 | 1" | 3: 20/290; 5: 282; 7: 166; 9: 1.5 - 65; 11: 252; 12: 125; 13: 32; 14: 120; 15: 2.1; 16: RAL 9005; 18: 8
| CKL-C 43 | 11/2" | 3: 20/290; 5: 510; 7: 300; 9: 1.5 - 65; 11: 450; 12: 125; 13: 32; 14: 160; 15: 3.2; 16: RAL 9005; 18: 8
| CKL-C 50 | 2" | 3: 20/290; 5: 888; 7: 522; 9: 1.5 - 65; 11: 605; 12: 160; 13: 43; 14: 180; 15: 5.1; 16: RAL 9005; 18: 8
| CKL-C 52 | 21/2" | 3: 20/290; 5: 1440; 7: 847; 9: 1.5 - 65; 11: 685; 12: 160; 13: 43; 14: 200; 15: 6.3; 16: RAL 9005; 18: 8
| CKL-C 61 | 3" | 3: 20/290; 5: 2760; 7: 1624; 9: 1.5 - 66; 11: 800; 12: 240; 13: 60; 14: 300; 15: 12.9; 16: RAL 9005; 18: 8
| Calculation: | #DIV/0!
Technical Data
| Model | Dimension (mm) | 5: Mass
|  | A | 2: B; 3: C; 4: D; 5: Kg
| #DIV/0! | #DIV/0! | 2: #DIV/0!; 3: #DIV/0!; 4: #DIV/0!; 5: #DIV/0!

## Evaluation Warning
Created with a trial version of Syncfusion Essential XlsIO